## BOM_Board_PCB_OctoSlime_2022-08
No. | Quantity | Device | Designator | Footprint | Value | Manufacturer Part | Manufacturer | Supplier Part | Supplier
1 | 1 | CL31A476MPHNNNE | C3 | C1206 | 47uF | CL31A476MPHNNNE | SAMSUNG(三星) | C96123 | LCSC
2 | 1 | CL05B104KB54PNC | C4 | C0402 | 100nF | CL05B104KB54PNC | SAMSUNG(三星) | C307331 | LCSC
3 | 8 | B2B-PH-K-S(LF)(SN) | CN1,CN2,CN3,CN4,CN5,CN6,CN7,CN9 | CONN-TH_B2B-PH-K-S |  | B2B-PH-K-S(LF)(SN) | JST | C131337 | LCSC
4 | 8 | M7_C95872 | D1,D2,D3,D4,D5,D6,D7,D8 | DO-214AC_L4.3-W2.7-LS5.3-RD |  | M7 | MDD | C95872 | LCSC
5 | 8 | KT-0603R | LED1,LED2,LED3,LED4,LED5,LED6,LED7,LED8 | LED0603-R-RD |  | KT-0603R | KENTO | C2286 | LCSC
6 | 3 | 0603WAF1001T5E | R1,R2,R20 | R0603 | 1kΩ | 0603WAF1001T5E | UNI-ROYAL(厚声) | C21190 | LCSC
7 | 8 | 0603WAF3300T5E | R3,R4,R5,R6,R7,R8,R9,R10 | R0603 | 330Ω | 0603WAF3300T5E | UNI-ROYAL(厚声) | C23138 | LCSC
8 | 2 | R-RJ45R08P-A009 | RJ1,RJ2 | RJ45-TH_R-RJ45R08P-A009 |  | R-RJ45R08P-A009 | Ckmtw(灿科盟) | C2902700 | LCSC
9 | 1 | EM-03KP | SW1 | SW-SMD_EM-03KP |  | EM-03KP | HRO | C129079 | LCSC
10 | 1 | TPIC2810DRG4 | U1 | SOIC-16_L9.9-W3.9-P1.27-LS6.0-BL |  | TPIC2810DRG4 | TI(德州仪器) | C1554187 | LCSC