## PickAndPlace_PCB_PCB_OctoSlime_
Designator | Device | Footprint | Mid X | Mid Y | Ref X | Ref Y | Pad X | Pad Y | Pins | Layer | Rotation | SMD | Comment
U1 | TPIC2810DRG4 | SOIC-16_L9.9-W3.9-P1.27-LS6.0-BL | 35.052mm | 113.792mm | 35.052mm | 113.792mm | 39.497mm | 116.528mm | 16 | T | 180 | Yes | TPIC2810DRG4
SW1 | EM-03KP | SW-SMD_EM-03KP | 47.244mm | 113.538mm | 47.244mm | 113.538mm | 42.444mm | 116.078mm | 6 | T | 270 | Yes | EM-03KP
R3 | 0603WAF3300T5E | R0603 | 27.686mm | 122.174mm | 27.686mm | 122.174mm | 28.44mm | 122.174mm | 2 | T | 180 | Yes | 0603WAF3300T5E_330Ω
R5 | 0603WAF3300T5E | R0603 | 42.757mm | 122.174mm | 42.757mm | 122.174mm | 43.511mm | 122.174mm | 2 | T | 180 | Yes | 0603WAF3300T5E_330Ω
R20 | 0603WAF1001T5E | R0603 | 54.229mm | 111.752mm | 54.229mm | 111.752mm | 54.229mm | 112.507mm | 2 | T | 270 | Yes | 0603WAF1001T5E_1kΩ
LED4 | KT-0603R | LED0603-R-RD | 53.765mm | 122.174mm | 53.765mm | 122.174mm | 54.616mm | 122.174mm | 2 | T | 0 | Yes | KT-0603R
LED2 | KT-0603R | LED0603-R-RD | 38.694mm | 122.174mm | 38.694mm | 122.174mm | 39.545mm | 122.174mm | 2 | T | 0 | Yes | KT-0603R
D5 | M7_C95872 | DO-214AC_L4.3-W2.7-LS5.3-RD | 53.74mm | 102.87mm | 53.741mm | 102.87mm | 56.04mm | 102.87mm | 2 | T | 180 | Yes | M7_C95872
D6 | M7_C95872 | DO-214AC_L4.3-W2.7-LS5.3-RD | 46.204mm | 102.87mm | 46.205mm | 102.87mm | 48.504mm | 102.87mm | 2 | T | 180 | Yes | M7_C95872
C3 | CL31A476MPHNNNE | C1206 | 26.289mm | 113.919mm | 26.289mm | 113.919mm | 26.289mm | 115.512mm | 2 | T | 270 | Yes | CL31A476MPHNNNE_47uF
C4 | CL05B104KB54PNC | C0402 | 28.575mm | 113.881mm | 28.575mm | 113.881mm | 28.575mm | 114.427mm | 2 | T | 270 | Yes | CL05B104KB54PNC_100nF
R1 | 0603WAF1001T5E | R0603 | 55.118mm | 114.046mm | 55.118mm | 114.046mm | 54.364mm | 114.046mm | 2 | T | 0 | Yes | 0603WAF1001T5E_1kΩ
R2 | 0603WAF1001T5E | R0603 | 55.118mm | 116.078mm | 55.118mm | 116.078mm | 54.364mm | 116.078mm | 2 | T | 0 | Yes | 0603WAF1001T5E_1kΩ
RJ1 | R-RJ45R08P-A009 | RJ45-TH_R-RJ45R08P-A009 | 21.971mm | 103.759mm | 21.971mm | 103.759mm | 23.241mm | 100.189mm | 8 | T | 270 | No | R-RJ45R08P-A009
RJ2 | R-RJ45R08P-A009 | RJ45-TH_R-RJ45R08P-A009 | 21.971mm | 122.811mm | 21.971mm | 122.811mm | 23.241mm | 119.241mm | 8 | T | 270 | No | R-RJ45R08P-A009
CN6 | B2B-PH-K-S(LF)(SN) | CONN-TH_B2B-PH-K-S | 38.65mm | 98.298mm | 38.65mm | 98.298mm | 39.65mm | 98.298mm | 2 | T | 0 | No | B2B-PH-K-S(LF)(SN)
R9 | 0603WAF3300T5E | R0603 | 35.208mm | 105.41mm | 35.208mm | 105.41mm | 35.962mm | 105.41mm | 2 | T | 180 | Yes | 0603WAF3300T5E_330Ω
LED7 | KT-0603R | LED0603-R-RD | 38.694mm | 105.537mm | 38.694mm | 105.537mm | 39.545mm | 105.537mm | 2 | T | 0 | Yes | KT-0603R
D7 | M7_C95872 | DO-214AC_L4.3-W2.7-LS5.3-RD | 38.669mm | 102.87mm | 38.67mm | 102.87mm | 40.969mm | 102.87mm | 2 | T | 180 | Yes | M7_C95872
CN7 | B2B-PH-K-S(LF)(SN) | CONN-TH_B2B-PH-K-S | 31.115mm | 98.298mm | 31.115mm | 98.298mm | 32.115mm | 98.298mm | 2 | T | 0 | No | B2B-PH-K-S(LF)(SN)
R10 | 0603WAF3300T5E | R0603 | 27.666mm | 105.41mm | 27.666mm | 105.41mm | 28.42mm | 105.41mm | 2 | T | 180 | Yes | 0603WAF3300T5E_330Ω
LED8 | KT-0603R | LED0603-R-RD | 31.159mm | 105.41mm | 31.159mm | 105.41mm | 32.01mm | 105.41mm | 2 | T | 0 | Yes | KT-0603R
D8 | M7_C95872 | DO-214AC_L4.3-W2.7-LS5.3-RD | 31.134mm | 102.87mm | 31.135mm | 102.87mm | 33.434mm | 102.87mm | 2 | T | 180 | Yes | M7_C95872
CN1 | B2B-PH-K-S(LF)(SN) | CONN-TH_B2B-PH-K-S | 38.65mm | 129.413mm | 38.65mm | 129.413mm | 37.65mm | 129.413mm | 2 | T | 180 | No | B2B-PH-K-S(LF)(SN)
CN2 | B2B-PH-K-S(LF)(SN) | CONN-TH_B2B-PH-K-S | 46.186mm | 129.413mm | 46.186mm | 129.413mm | 45.186mm | 129.413mm | 2 | T | 180 | No | B2B-PH-K-S(LF)(SN)
CN3 | B2B-PH-K-S(LF)(SN) | CONN-TH_B2B-PH-K-S | 53.721mm | 129.413mm | 53.721mm | 129.413mm | 52.721mm | 129.413mm | 2 | T | 180 | No | B2B-PH-K-S(LF)(SN)
CN4 | B2B-PH-K-S(LF)(SN) | CONN-TH_B2B-PH-K-S | 53.721mm | 98.298mm | 53.721mm | 98.298mm | 54.721mm | 98.298mm | 2 | T | 0 | No | B2B-PH-K-S(LF)(SN)
CN5 | B2B-PH-K-S(LF)(SN) | CONN-TH_B2B-PH-K-S | 46.186mm | 98.298mm | 46.186mm | 98.298mm | 47.186mm | 98.298mm | 2 | T | 0 | No | B2B-PH-K-S(LF)(SN)
CN9 | B2B-PH-K-S(LF)(SN) | CONN-TH_B2B-PH-K-S | 31.115mm | 129.413mm | 31.115mm | 129.413mm | 30.115mm | 129.413mm | 2 | T | 180 | No | B2B-PH-K-S(LF)(SN)
LED1 | KT-0603R | LED0603-R-RD | 31.159mm | 122.174mm | 31.159mm | 122.174mm | 32.01mm | 122.174mm | 2 | T | 0 | Yes | KT-0603R
D1 | M7_C95872 | DO-214AC_L4.3-W2.7-LS5.3-RD | 31.134mm | 124.714mm | 31.135mm | 124.714mm | 33.434mm | 124.714mm | 2 | T | 180 | Yes | M7_C95872
LED3 | KT-0603R | LED0603-R-RD | 46.23mm | 122.174mm | 46.23mm | 122.174mm | 47.081mm | 122.174mm | 2 | T | 0 | Yes | KT-0603R
D3 | M7_C95872 | DO-214AC_L4.3-W2.7-LS5.3-RD | 46.204mm | 124.714mm | 46.205mm | 124.714mm | 48.504mm | 124.714mm | 2 | T | 180 | Yes | M7_C95872
R6 | 0603WAF3300T5E | R0603 | 50.292mm | 122.174mm | 50.292mm | 122.174mm | 51.046mm | 122.174mm | 2 | T | 180 | Yes | 0603WAF3300T5E_330Ω
D4 | M7_C95872 | DO-214AC_L4.3-W2.7-LS5.3-RD | 53.74mm | 124.714mm | 53.741mm | 124.714mm | 56.04mm | 124.714mm | 2 | T | 180 | Yes | M7_C95872
R4 | 0603WAF3300T5E | R0603 | 35.221mm | 122.174mm | 35.221mm | 122.174mm | 35.976mm | 122.174mm | 2 | T | 180 | Yes | 0603WAF3300T5E_330Ω
D2 | M7_C95872 | DO-214AC_L4.3-W2.7-LS5.3-RD | 38.669mm | 124.714mm | 38.67mm | 124.714mm | 40.969mm | 124.714mm | 2 | T | 180 | Yes | M7_C95872
R7 | 0603WAF3300T5E | R0603 | 50.292mm | 105.41mm | 50.292mm | 105.41mm | 51.046mm | 105.41mm | 2 | T | 180 | Yes | 0603WAF3300T5E_330Ω
LED5 | KT-0603R | LED0603-R-RD | 53.765mm | 105.41mm | 53.765mm | 105.41mm | 54.616mm | 105.41mm | 2 | T | 0 | Yes | KT-0603R
R8 | 0603WAF3300T5E | R0603 | 42.75mm | 105.41mm | 42.75mm | 105.41mm | 43.504mm | 105.41mm | 2 | T | 180 | Yes | 0603WAF3300T5E_330Ω
LED6 | KT-0603R | LED0603-R-RD | 46.23mm | 105.41mm | 46.23mm | 105.41mm | 47.081mm | 105.41mm | 2 | T | 0 | Yes | KT-0603R