## PickAndPlace_PCB_PCB_Octoslime_
Designator | Device | Footprint | Mid X | Mid Y | Ref X | Ref Y | Pad X | Pad Y | Pins | Layer | Rotation | SMD | Comment
D1 | SM5817PL-TP X 2 | SOD-123FL_L2.8-W1.7-LS3.6-RD | 1500mil | 1337.3mil | 1500mil | 1337.3mil | 1500mil | 1274.9mil | 2 | T | 90 | Yes | SM5817PL-TP X 2
Q3 | XC6220B331MR-G | SOT-25-5_L3.0-W1.8-P0.95-LS3.0-BR | 1544mil | 294mil | 1544mil | 294mil | 1599mil | 256.5mil | 5 | T | 0 | Yes | XC6220B331MR-G
H1 | HDR-F-2.54_1x3 | HDR-F-2.54_1X3 | 1532mil | 668mil | 1532mil | 668mil | 1602.7mil | 738.7mil | 3 | T | 225 | No | HDR-F-2.54_1x3
C1 | 10uF | C0805 | 1650mil | 1148mil | 1650mil | 1148mil | 1609.5mil | 1148mil | 2 | T | 0 | Yes | 10uF
C7 | 10u | C0805 | 1402mil | 298mil | 1402mil | 298mil | 1402mil | 257.5mil | 2 | T | 90 | Yes | 10u
C8 | 10uF | C0805 | 2078mil | 136mil | 2078mil | 136mil | 2106.7mil | 164.7mil | 2 | T | 225 | Yes | 10uF
C10 | 100nF | C0805 | 2012mil | 200mil | 2012mil | 200mil | 2040.7mil | 228.7mil | 2 | T | 225 | Yes | 100nF
C12 | 10uF | C0805 | 2088mil | 998mil | 2088mil | 998mil | 2047.5mil | 998mil | 2 | T | 0 | Yes | 10uF
C13 | 100nF | C0805 | 2476mil | 1890mil | 2476mil | 1890mil | 2504.7mil | 1861.3mil | 2 | T | 135 | Yes | 100nF
C14 | 10uf | C0805 | 2004mil | 548mil | 2004mil | 548mil | 2044.6mil | 548mil | 2 | T | 180 | Yes | 10uf
C18 | 100nf | C0805 | 1204mil | 232mil | 1204mil | 232mil | 1175.3mil | 203.3mil | 2 | T | 45 | Yes | 100nf
C19 | 100nf | C0805 | 1980mil | -596mil | 1980mil | -596mil | 1939.5mil | -596mil | 2 | T | 0 | Yes | 100nf
C20 | 10u | C0805 | 1694mil | 296mil | 1694mil | 296mil | 1694mil | 255.4mil | 2 | T | 90 | Yes | 10u
J1 | OLED | HDR-M-2.54_1X4 | 463mil | 1742mil | 463mil | 1742mil | 356.9mil | 1635.9mil | 4 | T | 45 | No | OLED
LED1 | LED-0805_B | LED0805_BLUE | 2128mil | 1172mil | 2128mil | 1172mil | 2169.4mil | 1172mil | 2 | T | 180 | Yes | LED-0805_B
LED4 | LED-0805_R | LED0805_RED | 2128mil | 1278mil | 2128mil | 1278mil | 2169.4mil | 1278mil | 2 | T | 180 | Yes | LED-0805_R
Q1 | UMH3N | SC-70-6_L2.2-W1.3-P0.65-LS2.1-BR | 2148mil | -266mil | 2148mil | -266mil | 2156.4mil | -310.5mil | 6 | T | 315 | Yes | UMH3N
Q2 | FS8205 | SOT-23-6_L2.9-W1.6-P0.95-LS2.8-BR | 2376mil | 1796mil | 2376mil | 1796mil | 2441.4mil | 1808.5mil | 6 | T | 45 | Yes | FS8205
R2 | 10k | R0805 | 1646mil | 1898mil | 1646mil | 1898mil | 1608mil | 1898mil | 2 | T | 0 | Yes | 10k
R3 | 10k | R0805 | 1196mil | 1274mil | 1196mil | 1274mil | 1158mil | 1274mil | 2 | T | 0 | Yes | 10k
R4 | 10k | R0805 | 1196mil | 1364mil | 1196mil | 1364mil | 1158mil | 1364mil | 2 | T | 0 | Yes | 10k
R5 | 10k | R0805 | 1194mil | 1452mil | 1194mil | 1452mil | 1232mil | 1452mil | 2 | T | 180 | Yes | 10k
R6 | 12K | R0805 | 958mil | 872mil | 958mil | 872mil | 984.9mil | 845.1mil | 2 | T | 135 | Yes | 12K
R7 | 10k | R0805 | 916.9mil | -47.1mil | 916.9mil | -47.1mil | 943.8mil | -20.2mil | 2 | T | 225 | Yes | 10k
R8 | 5.1k | R0805 | 2807.1mil | -232.3mil | 2807.1mil | -232.3mil | 2834mil | -259.2mil | 2 | T | 135 | Yes | 5.1k
R9 | 5.1k | R0805 | 2437mil | -602.4mil | 2437mil | -602.4mil | 2410.1mil | -575.5mil | 2 | T | 315 | Yes | 5.1k
R10 | 10k | R0805 | 984mil | 660mil | 984mil | 660mil | 957.1mil | 686.9mil | 2 | T | 315 | Yes | 10k
R11 | 100 | R0805 | 2424mil | 1596mil | 2424mil | 1596mil | 2397.1mil | 1622.9mil | 2 | T | 315 | Yes | 100
R12 | 10k | R0805 | 1080mil | 754mil | 1080mil | 754mil | 1053.1mil | 780.9mil | 2 | T | 315 | Yes | 10k
R13 | 1k | R0805 | 2168mil | 1534mil | 2168mil | 1534mil | 2141.1mil | 1560.9mil | 2 | T | 315 | Yes | 1k
R14 | 1k | R0805 | 1946mil | 1276mil | 1946mil | 1276mil | 1984mil | 1276mil | 2 | T | 180 | Yes | 1k
R15 | 1k | R0805 | 1948mil | 1170mil | 1948mil | 1170mil | 1986mil | 1170mil | 2 | T | 180 | Yes | 1k
R19 | 12K | R0805 | 865.1mil | 778.9mil | 865.1mil | 778.9mil | 892mil | 752mil | 2 | T | 135 | Yes | 12K
R20 | 12k | R0805 | 636mil | 846mil | 636mil | 846mil | 662.9mil | 872.9mil | 2 | T | 225 | Yes | 12k
R21 | 470 | R0805 | 2038mil | -182mil | 2038mil | -182mil | 2011.1mil | -208.9mil | 2 | T | 45 | Yes | 470
R22 | 180k | R0805 | 1946mil | 1386mil | 1946mil | 1386mil | 1984mil | 1386mil | 2 | T | 180 | Yes | 180k
R23 | 10k | R0805 | 1494mil | 1898mil | 1494mil | 1898mil | 1456mil | 1898mil | 2 | T | 0 | Yes | 10k
R24 | 10k | R0805 | 894mil | 1898mil | 894mil | 1898mil | 856mil | 1898mil | 2 | T | 0 | Yes | 10k
R25 | 10k | R0805 | 1234mil | 1898mil | 1234mil | 1898mil | 1272mil | 1898mil | 2 | T | 180 | Yes | 10k
R26 | 10k | R0805 | 306mil | 544mil | 306mil | 544mil | 306mil | 506mil | 2 | T | 90 | Yes | 10k
R27 | 10k | R0805 | 306mil | 796mil | 306mil | 796mil | 306mil | 834mil | 2 | T | 270 | Yes | 10k
R28 | 10k | R0805 | 306mil | 1066mil | 306mil | 1066mil | 306mil | 1028mil | 2 | T | 90 | Yes | 10k
R29 | 10k | R0805 | 306mil | 1382mil | 306mil | 1382mil | 306mil | 1420mil | 2 | T | 270 | Yes | 10k
R30 | 10k | R0805 | 2336mil | 1268mil | 2336mil | 1268mil | 2336mil | 1306mil | 2 | T | 270 | Yes | 10k
R31 | 10k | R0805 | 2334mil | 940mil | 2334mil | 940mil | 2334mil | 902mil | 2 | T | 90 | Yes | 10k
R32 | 10k | R0805 | 2336mil | 696mil | 2336mil | 696mil | 2336mil | 734mil | 2 | T | 270 | Yes | 10k
R33 | 10k | R0805 | 2336mil | 536mil | 2336mil | 536mil | 2336mil | 574mil | 2 | T | 270 | Yes | 10k
R34 | 10k | R0805 | 1100mil | -108mil | 1100mil | -108mil | 1138mil | -108mil | 2 | T | 180 | Yes | 10k
R35 | 10k | R0805 | 1280mil | -108mil | 1280mil | -108mil | 1318mil | -108mil | 2 | T | 180 | Yes | 10k
R36 | 10k | R0805 | 1696mil | -108mil | 1696mil | -108mil | 1734mil | -108mil | 2 | T | 180 | Yes | 10k
R37 | 10k | R0805 | 1486mil | -108mil | 1486mil | -108mil | 1524mil | -108mil | 2 | T | 180 | Yes | 10k
RJ1 | R-RJ45R08P-A009 | RJ45-TH_R-RJ45R08P-A009 | 1596.5mil | 2102.2mil | 1596.5mil | 2102.2mil | 1455.9mil | 2052.2mil | 8 | T | 180 | No | R-RJ45R08P-A009
RJ3 | R-RJ45R08P-A009 | RJ45-TH_R-RJ45R08P-A009 | 104.7mil | 1168.7mil | 104.7mil | 1168.7mil | 154.7mil | 1028.1mil | 8 | T | 270 | No | R-RJ45R08P-A009
RJ4 | R-RJ45R08P-A009 | RJ45-TH_R-RJ45R08P-A009 | 104.7mil | 567.3mil | 104.7mil | 567.3mil | 154.7mil | 426.7mil | 8 | T | 270 | No | R-RJ45R08P-A009
RJ5 | R-RJ45R08P-A009 | RJ45-TH_R-RJ45R08P-A009 | 995.6mil | -308.8mil | 995.6mil | -308.8mil | 1136.2mil | -258.8mil | 8 | T | 0 | No | R-RJ45R08P-A009
RJ6 | R-RJ45R08P-A009 | RJ45-TH_R-RJ45R08P-A009 | 1596.5mil | -308.8mil | 1596.5mil | -308.8mil | 1737mil | -258.8mil | 8 | T | 0 | No | R-RJ45R08P-A009
RJ7 | R-RJ45R08P-A009 | RJ45-TH_R-RJ45R08P-A009 | 2525mil | 567.3mil | 2525mil | 567.3mil | 2475mil | 707.8mil | 8 | T | 90 | No | R-RJ45R08P-A009
RJ8 | R-RJ45R08P-A009 | RJ45-TH_R-RJ45R08P-A009 | 2525.4mil | 1168.7mil | 2525.4mil | 1168.7mil | 2475.4mil | 1309.2mil | 8 | T | 90 | No | R-RJ45R08P-A009
U1 | ESP-12F(ESP8266MOD) | WIFIM-SMD_ESP-12F-ESP8266MOD | 690.5mil | 295.6mil | 708.7mil | 313.7mil | 705.9mil | -109.5mil | 22 | T | 45 | Yes | ESP-12F(ESP8266MOD)
U2 | TCA9548APWR | TSSOP-24_L7.8-W4.4-P0.65-LS6.4-BL | 1392mil | 1006mil | 1392mil | 1006mil | 1273mil | 1146.8mil | 24 | T | 270 | Yes | TCA9548APWR
U4 | CH340C | SOP-16_L10.0-W3.9-P1.27-LS6.0-BL | 2272mil | -56mil | 2272mil | -56mil | 2068.3mil | -12.2mil | 16 | T | 315 | Yes | CH340C
U6 | DW01A | SOT-23-6_L2.9-W1.6-P0.95-LS2.8-BL | 2242mil | 1662mil | 2242mil | 1662mil | 2183.6mil | 1656.5mil | 6 | T | 315 | Yes | DW01A
U8 | TP4056 | ESOP-8_L4.9-W3.9-P1.27-LS6.0-BL-EP | 1968mil | 754mil | 1968mil | 754mil | 1893mil | 639.5mil | 9 | T | 0 | Yes | TP4056
USB1 | MC-107DM | USB-C-SMD_MC-107D | 2564mil | -358mil | 2558.2mil | -352.2mil | 2502.2mil | -536.7mil | 16 | T | 45 | No | MC-107DM
D4 | SM5817PL-TP X 2 | SOD-123FL_L2.8-W1.7-LS3.6-RD | 1622.1mil | 1337.3mil | 1622.1mil | 1337.3mil | 1622.1mil | 1274.9mil | 2 | T | 90 | Yes | SM5817PL-TP X 2
SW1 | TS342A2P-WZ | SW-SMD_L4.0-W2.9-LS5.0 | 1982mil | -436mil | 1982mil | -436mil | 1982mil | -516.1mil | 2 | T | 90 | Yes | TS342A2P-WZ
R40 | 0805W8F1501T5E | R0805 | 1836mil | 550mil | 1836mil | 550mil | 1798mil | 550mil | 2 | T | 0 | Yes | 0805W8F1501T5E_1.5kΩ
C2 | 10u | C0805 | 864mil | 1608mil | 864mil | 1608mil | 835.3mil | 1636.7mil | 2 | T | 315 | Yes | 10u
RJ2 | R-RJ45R08P-A009 | RJ45-TH_R-RJ45R08P-A009 | 995.6mil | 2102.2mil | 995.6mil | 2102.2mil | 855.1mil | 2052.2mil | 8 | T | 180 | No | R-RJ45R08P-A009
C3 | 10u | C0805 | 650mil | 1396mil | 650mil | 1396mil | 621.3mil | 1424.7mil | 2 | T | 315 | Yes | 10u
U10 | MT9700 | SOT-23-5_L3.0-W1.7-P0.95-LS2.8-BR | 768mil | 1494mil | 768mil | 1494mil | 705.4mil | 1484.3mil | 5 | T | 225 | Yes | MT9700
R41 | 0805W8F3601T5E | R0805 | 788mil | 1344mil | 788mil | 1344mil | 814.9mil | 1370.9mil | 2 | T | 225 | Yes | 0805W8F3601T5E_3.6kΩ
U11 | S2B-PH-K-S(LF)(SN) | CONN-TH_S2B-PH-K-S-LF-SN | 2314mil | 2044mil | 2314mil | 2044mil | 2286.2mil | 2071.8mil | 2 | T | 135 | No | S2B-PH-K-S(LF)(SN)