## BOM_Board1_PCB1_2022-10-05
No. | Quantity | Device | Designator | Footprint | Value | Manufacturer Part | Manufacturer | Supplier Part | Supplier
1 | 1 | CA45-D-25V-47μF-K | C3 | CAP-SMD_L7.3-W4.3-FD | 47uF | CA45-D-25V-47F-K | TORCH(火炬) | C503929 | LCSC
2 | 2 | CL10B104KB8NNNC | C4,C5 | C0603 | 100nF | CL10B104KB8NNNC | SAMSUNG(三星) | C1591 | LCSC
3 | 8 | HX25003-2WAP | CN1,CN2,CN3,CN4,CN5,CN6,CN7,CN8 | CONN-TH_2P-P2.50_HX25003-2WAP |  | HX25003-2WAP | HX(红星) | C442326 | LCSC
4 | 8 | M7_C95872 | D1,D2,D3,D4,D5,D6,D7,D8 | DO-214AC_L4.3-W2.7-LS5.3-RD |  | M7 | MDD | C95872 | LCSC
5 | 1 | 2.54-1x6P直针 | FTDI | HDR-TH_6P-P2.54-V-M-1 |  | 2.54-1x6P直针 | BOOMELE(博穆精密) | C37208 | LCSC
6 | 9 | 19-213/R6C-AP1Q2B/3T | LED1,LED2,LED3,LED4,LED5,LED6,LED7,LED8,LED9 | LED0603-R-RD |  | 19-213/R6C-AP1Q2B/3T | EVERLIGHT(台湾亿光) | C128051 | LCSC
7 | 1 | 2.54-2*3P简牛 | P2 | IDC-TH_6P-P2.54_C11214 |  | 2.54-2*3P简牛 | BOOMELE(博穆精密) | C11214 | LCSC
8 | 8 | CJ2101 | Q1,Q2,Q3,Q4,Q5,Q6,Q7,Q8 | SC-70-3_L2.2-W1.2-P1.30-LS2.1-BL |  | CJ2101 | CJ（江苏长电/长晶） | C52641 | LCSC
9 | 9 | RC1206FR-07220RL | R1,R2,R4,R6,R8,R10,R11,R15,R17 | R1206 | 220Ω | RC1206FR-07220RL | YAGEO(国巨) | C137353 | LCSC
10 | 9 | AR03BTDX1002 | R3,R5,R7,R9,R13,R14,R16,R18,R19 | R0603 | 10kΩ | AR03BTDX1002 | 光颉(Viking) | C319938 | LCSC
11 | 8 | 0603WAF2701T5E | R12,R20,R21,R22,R23,R24,R25,R26 | R0603 | 2.7kΩ | 0603WAF2701T5E | UNI-ROYAL(厚声) | C13167 | LCSC
12 | 2 | R-RJ45R08P-A009 | RJ3,RJ4 | RJ45-TH_R-RJ45R08P-A009 |  | R-RJ45R08P-A009 | Ckmtw(灿科盟) | C2902700 | LCSC
13 | 1 | TS342A2P-WZ | SW1 | SW-SMD_L4.0-W2.9-LS5.0 |  | TS342A2P-WZ | SHOU HAN(首韩) | C557591 | LCSC
14 | 1 | ATMEGA328P-AU | U1 | TQFP-32_L7.0-W7.0-P0.80-LS9.0-BL |  | ATMEGA328P-AU | MICROCHIP(美国微芯) | C14877 | LCSC
15 | 1 | CSTNE16M0V530000R0 | X1 | OSC-SMD_3P-L3.2-W1.3-P1.2-L | 16MHz | CSTNE16M0V530000R0 | muRata(村田) | C341521 | LCSC