## BOM_Board_PCB_Octoslime_3_2022-
No. | Quantity | Device | Designator | Footprint | Value | Manufacturer Part | Manufacturer | Supplier Part | Supplier | LCSC Stock | JLCPCB Stock
1 | 3 | 10uF | C1,C8,C12 | C0805
2 | 4 | 10u | C2,C3,C7,C20 | C0805
3 | 2 | 100nF | C10,C13 | C0805
4 | 1 | 10uf | C14 | C0805
5 | 2 | 100nf | C18,C19 | C0805
6 | 2 | SM5817PL-TP X 2 | D1,D4 | SOD-123FL_L2.8-W1.7-LS3.6-RD |  | SM5817PL-TP | MCC(Micro Commercial Components) | C669022 | LCSC
7 | 1 | HDR-F-2.54_1x3 | H1 | HDR-F-2.54_1X3 |  |  |  | C146690 | LCSC
8 | 1 | OLED | J1 | HDR-M-2.54_1X4 |  |  |  | C124378 | LCSC
9 | 1 | LED-0805_B | LED1 | LED0805_BLUE |  | D-B080508B1-KS2 | 方舟 ARKLED | C108412
10 | 1 | LED-0805_R | LED4 | LED0805_RED |  | 17-21SURC/S530-A3/TR8 | EVERLIGHT(台湾亿光) | C72037
11 | 1 | UMH3N | Q1 | SC-70-6_L2.2-W1.3-P0.65-LS2.1-BR |  | UMH3N | CJ | C62892 | LCSC
12 | 1 | FS8205 | Q2 | SOT-23-6_L2.9-W1.6-P0.95-LS2.8-BR |  | FS8205 | FORTUNE | C32254 | LCSC
13 | 1 | XC6220B331MR-G | Q3 | SOT-25-5_L3.0-W1.8-P0.95-LS3.0-BR |  | XC6220B331MR-G | TOREX | C86534 | LCSC
14 | 22 | 10k | R2,R3,R4,R5,R7,R10,R12,R23,R24,R25,R26,R27,R28,R29,R30,R31,R32,R33,R34,R35,R36,R37 | R0805
15 | 2 | 12K | R6,R19 | R0805
16 | 2 | 5.1k | R8,R9 | R0805
17 | 1 | 100 | R11 | R0805
18 | 3 | 1k | R13,R14,R15 | R0805
19 | 1 | 12k | R20 | R0805
20 | 1 | 470 | R21 | R0805
21 | 1 | 180k | R22 | R0805
22 | 1 | 0805W8F1501T5E | R40 | R0805 | 1.5kΩ | 0805W8F1501T5E | UNI-ROYAL(厚声) | C4310 | LCSC
23 | 1 | 0805W8F3601T5E | R41 | R0805 | 3.6kΩ | 0805W8F3601T5E | UNI-ROYAL(厚声) | C18359 | LCSC
24 | 8 | R-RJ45R08P-A009 | RJ1,RJ2,RJ3,RJ4,RJ5,RJ6,RJ7,RJ8 | RJ45-TH_R-RJ45R08P-A009 |  | R-RJ45R08P-A009 | Ckmtw(灿科盟) | C2902700 | LCSC
25 | 1 | TS342A2P-WZ | SW1 | SW-SMD_L4.0-W2.9-LS5.0 |  | TS342A2P-WZ | SHOU HAN(首韩) | C557591 | LCSC
26 | 1 | ESP-12F(ESP8266MOD) | U1 | WIFIM-SMD_ESP-12F-ESP8266MOD |  | ESP-12F(ESP8266MOD) | Ai-Thinker | C82891 | LCSC
27 | 1 | TCA9548APWR | U2 | TSSOP-24_L7.8-W4.4-P0.65-LS6.4-BL |  | TCA9548APWR | TI | C130026 | LCSC
28 | 1 | CH340C | U4 | SOP-16_L10.0-W3.9-P1.27-LS6.0-BL |  | CH340C | WCH | C84681 | LCSC
29 | 1 | DW01A | U6 | SOT-23-6_L2.9-W1.6-P0.95-LS2.8-BL |  | DW01A | FM | C85680 | LCSC
30 | 1 | TP4056 | U8 | ESOP-8_L4.9-W3.9-P1.27-LS6.0-BL-EP |  | TP4056 | TOPPOWER | C16581 | LCSC
31 | 1 | MT9700 | U10 | SOT-23-5_L3.0-W1.7-P0.95-LS2.8-BR |  | MT9700 | 西安航天民芯 | C89855 | LCSC
32 | 1 | S2B-PH-K-S(LF)(SN) | U11 | CONN-TH_S2B-PH-K-S-LF-SN |  | S2B-PH-K-S(LF)(SN) | JST | C173752 | LCSC
33 | 1 | MC-107DM | USB1 | USB-C-SMD_MC-107D |  | MC-107DM | 台湾汉博 | C2874569 | LCSC